## Red_Info
Wayside | Speed | Block Number | Infrastructure | Section
wayside1R | 45 | 0 | junctionNS;red | ?
wayside1R | 45 | 1 | junctionNS;red | A
wayside1R | 45 | 2 |  | A
wayside1R | 45 | 3 |  | A
wayside1R | 45 | 4 |  | B
wayside1R | 45 | 5 |  | B
wayside1R | 45 | 6 |  | B
wayside1R | 45 | 7 | station;SHADYSIDE | C
wayside1R | 45 | 8 |  | C
wayside1R | 45 | 9 | junctionWS;0;10;0;green | C
wayside1R | 45 | 10 | junctionNS;red | D
wayside1R | 45 | 11 |  | D
wayside1R | 45 | 12 |  | D
wayside1R | 70 | 13 |  | E
wayside1R | 70 | 14 |  | E
wayside1R | 70 | 15 | junctionNS;red | E
wayside1R | 70 | 16 | stationJunctionWS;HERRON AVE;0;15;1;green | F
wayside1R | 60 | 17 |  | F
wayside1R | 60 | 18 |  | F
wayside1R | 60 | 19 |  | F
wayside1R | 60 | 20 |  | F
wayside1R | 70 | 21 | station;SWISSVILLE | G
wayside1R | 70 | 22 |  | G
wayside1R | 70 | 23 |  | G
wayside1R | 70 | 24 |  | H
wayside1R | 70 | 25 | station;PENN station | H
wayside1R | 70 | 26 |  | H
wayside1R | 30 | 27 | junctionWS;0;28;76;green | H
wayside2R | 30 | 28 | junctionNS;red | H
wayside2R | 30 | 29 |  | H
wayside2R | 30 | 30 |  | H
wayside2R | 30 | 31 |  | H
wayside2R | 30 | 32 | junctionNS;red | H
wayside2R | 30 | 33 | junctionWS;0;32;72;green | H
wayside2R | 30 | 34 |  | H
wayside2R | 30 | 35 | station;STEEL PLAZA; | H
wayside2R | 30 | 36 |  | H
wayside2R | 30 | 37 |  | H
wayside2R | 30 | 38 | junctionWS;0;39;71;green | H
wayside2R | 30 | 39 | junctionNS;red | H
wayside2R | 30 | 40 |  | H
wayside2R | 30 | 41 |  | H
wayside2R | 30 | 42 |  | H
wayside2R | 30 | 43 | junctionNS;red | H
wayside2R | 30 | 44 | junctionWS;0;43;67;green | H
wayside2R | 30 | 45 | station;FIRST AVE | H
wayside2R | 30 | 46 |  | I
wayside2R | 30 | 47 | crossing;0;red | I
wayside2R | 30 | 48 | station;STATION SQUARE | I
wayside2R | 30 | 49 |  | J
wayside2R | 30 | 50 |  | J
wayside2R | 30 | 51 |  | J
wayside2R | 30 | 52 | junctionWS;0;53;66;green | J
wayside2R | 30 | 53 | junctionNS;red | J
wayside2R | 30 | 54 |  | J
wayside2R | 30 | 55 |  | K
wayside2R | 30 | 56 |  | K
wayside2R | 30 | 57 |  | K
wayside2R | 30 | 58 |  | L
wayside2R | 30 | 59 |  | L
wayside2R | 30 | 60 | station;SOUTH HILLS JUNCTION | L
wayside2R | 30 | 61 |  | M
wayside2R | 30 | 62 |  | M
wayside2R | 70 | 63 |  | M
wayside2R | 70 | 64 |  | N
wayside2R | 70 | 65 |  | N
wayside2R | 70 | 66 | junctionNS;red | N
wayside2R | 40 | 67 | junctionNS;red | O
wayside2R | 40 | 68 |  | P
wayside2R | 40 | 69 |  | P
wayside2R | 40 | 70 |  | P
wayside2R | 40 | 71 | junctionNS;red | Q
wayside1R | 40 | 72 | junctionNS;red | R
wayside1R | 40 | 73 |  | S
wayside1R | 40 | 74 |  | S
wayside1R | 40 | 75 |  | S
wayside1R | 40 | 76 | junctionNS;red | T