## RedLine
Line | Section | Block Number | Block Length (m) | Block Grade (%) | Speed Limit (Km/Hr) | Infrastructure | Station Side | ELEVATION (M) | CUMALTIVE ELEVATION (M) | seconds to traverse block
Red | A | 1 | 50 | 0.5 | 40 | STATION; YARD |  | 0.25 | 0.25 | 4.5
Red | A | 2 | 50 | 1 | 40 |  |  | 0.5 | 0.75 | 4.5
Red | A | 3 | 50 | 1.5 | 40 |  |  | 0.75 | 1.5 | 4.5
Red | B | 4 | 50 | 2 | 40 |  |  | 1 | 2.5 | 4.5
Red | B | 5 | 50 | 1.5 | 40 |  |  | 0.75 | 3.25 | 4.5
Red | B | 6 | 50 | 1 | 40 |  |  | 0.5 | 3.75 | 4.5
Red | C | 7 | 75 | 0.5 | 40 | STATION; SHADYSIDE | Left/Right | 0.38 | 4.13 | 6.75
Red | C | 8 | 75 | 0 | 40 |  |  | 0 | 4.13 | 6.75
Red | C | 9 | 75 | 0 | 40 |  |  | 0 | 4.13 | 6.75
Red | D | 10 | 75 | 0 | 40 |  |  | 0 | 4.13 | 6.75
Red | D | 11 | 75 | -0.5 | 40 |  |  | -0.38 | 3.75 | 6.75
Red | D | 12 | 75 | -1 | 40 |  |  | -0.75 | 3 | 6.75
Red | E | 13 | 70 | -2 | 40 |  |  | -1.4 | 1.6 | 6.3
Red | E | 14 | 60 | -1.25 | 40 |  |  | -0.75 | 0.85 | 5.4
Red | E | 15 | 60 | -1 | 40 |  |  | -0.6 | 0.25 | 5.4
Red | F | 16 | 50 | -0.5 | 40 | STATION; HERRON AVE | Left/Right | -0.25 | 0 | 4.5
Red | F | 17 | 200 | -0.5 | 55 |  |  | -1 | -1 | 13.0909
Red | F | 18 | 400 | -0.06025 | 70 |  |  | -0.24 | -1.24 | 20.5714
Red | F | 19 | 400 | 0 | 70 |  |  | 0 | -1.24 | 20.5714
Red | F | 20 | 200 | 0 | 70 |  |  | 0 | -1.24 | 10.2857
Red | G | 21 | 100 | 0 | 55 | STATION; SWISSVILLE | Left/Right | 0 | -1.24 | 6.5455
Red | G | 22 | 100 | 0 | 55 |  |  | 0 | -1.24 | 6.5455
Red | G | 23 | 100 | 0 | 55 |  |  | 0 | -1.24 | 6.5455
Red | H | 24 | 50 | 0 | 70 |  |  | 0 | -1.24 | 2.5714
Red | H | 25 | 50 | 0 | 70 | STATION; PENN STATION; UNDERGROUND | Left/Right | 0 | -1.24 | 2.5714
Red | H | 26 | 50 | 0 | 70 |  |  | 0 | -1.24 | 2.5714
Red | H | 27 | 50 | 0 | 70 |  |  | 0 | -1.24 | 2.5714
Red | H | 28 | 50 | 0 | 70 |  |  | 0 | -1.24 | 2.5714
Red | H | 29 | 60 | 0 | 70 |  |  | 0 | -1.24 | 3.0857
Red | H | 30 | 60 | 0 | 70 |  |  | 0 | -1.24 | 3.0857
Red | H | 31 | 50 | 0 | 70 |  |  | 0 | -1.24 | 2.5714
Red | H | 32 | 50 | 0 | 70 |  |  | 0 | -1.24 | 2.5714
Red | H | 33 | 50 | 0 | 70 |  |  | 0 | -1.24 | 2.5714
Red | H | 34 | 50 | 0 | 70 |  |  | 0 | -1.24 | 2.5714
Red | H | 35 | 50 | 0 | 70 | STATION; STEEL PLAZA; UNDERGROUND | Left/Right | 0 | -1.24 | 2.5714
Red | H | 36 | 50 | 0 | 70 |  |  | 0 | -1.24 | 2.5714
Red | H | 37 | 50 | 0 | 70 |  |  | 0 | -1.24 | 2.5714
Red | H | 38 | 50 | 0 | 70 |  |  | 0 | -1.24 | 2.5714
Red | H | 39 | 50 | 0 | 70 |  |  | 0 | -1.24 | 2.5714
Red | H | 40 | 60 | 0 | 70 |  |  | 0 | -1.24 | 3.0857
Red | H | 41 | 60 | 0 | 70 |  |  | 0 | -1.24 | 3.0857
Red | H | 42 | 50 | 0 | 70 |  |  | 0 | -1.24 | 2.5714
Red | H | 43 | 50 | 0 | 70 |  |  | 0 | -1.24 | 2.5714
Red | H | 44 | 50 | 0 | 70 |  |  | 0 | -1.24 | 2.5714
Red | H | 45 | 50 | 0 | 70 | STATION; FIRST AVE; UNDERGROUND | Left/Right | 0 | -1.24 | 2.5714
Red | I | 46 | 75 | 0 | 70 |  |  | 0 | -1.24 | 3.8571
Red | I | 47 | 75 | 0 | 70 |  |  | 0 | -1.24 | 3.8571
Red | I | 48 | 75 | 0 | 70 | STATION; STATION SQUARE | Left/Right | 0 | -1.24 | 3.8571
Red | J | 49 | 50 | 0 | 60 |  |  | 0 | -1.24 | 3
Red | J | 50 | 50 | 0 | 60 |  |  | 0 | -1.24 | 3
Red | J | 51 | 50 | 0 | 55 |  |  | 0 | -1.24 | 3.2727
Red | J | 52 | 43.2 | 0 | 55 |  |  | 0 | -1.24 | 2.8276
Red | J | 53 | 50 | 0 | 55 |  |  | 0 | -1.24 | 3.2727
Red | J | 54 | 50 | 0 | 55 |  |  | 0 | -1.24 | 3.2727
Red | K | 55 | 75 | 0.5 | 55 |  |  | 0.38 | -0.87 | 4.9091
Red | K | 56 | 75 | 0.5 | 55 |  |  | 0.38 | -0.49 | 4.9091
Red | K | 57 | 75 | 0.5 | 55 |  |  | 0.38 | -0.12 | 4.9091
Red | L | 58 | 75 | 1 | 55 |  |  | 0.75 | 0.63 | 4.9091
Red | L | 59 | 75 | 0.5 | 55 |  |  | 0.38 | 1.01 | 4.9091
Red | L | 60 | 75 | 0 | 55 | STATION; SOUTH HILLS JUNCTION | Left/Right | 0 | 1.01 | 4.9091
Red | M | 61 | 75 | -0.5 | 55 |  |  | -0.38 | 0.63 | 4.9091
Red | M | 62 | 75 | -1 | 55 |  |  | -0.75 | -0.12 | 4.9091
Red | M | 63 | 75 | -1 | 55 |  |  | -0.75 | -0.87 | 4.9091
Red | N | 64 | 75 | -0.5 | 55 |  |  | -0.38 | -1.24 | 4.9091
Red | N | 65 | 75 | 0 | 55 |  |  | 0 | -1.24 | 4.9091
Red | N | 66 | 75 | 0 | 55 |  |  | 0 | -1.24 | 4.9091
Red | O | 67 | 50 | 0 | 55 |  |  | 0 | -1.24 | 3.2727
Red | P | 68 | 50 | 0 | 55 |  |  | 0 | -1.24 | 3.2727
Red | P | 69 | 50 | 0 | 55 |  |  | 0 | -1.24 | 3.2727
Red | P | 70 | 50 | 0 | 55 |  |  | 0 | -1.24 | 3.2727
Red | Q | 71 | 50 | 0 | 55 |  |  | 0 | -1.24 | 3.2727
Red | R | 72 | 50 | 0 | 55 |  |  | 0 | -1.24 | 3.2727
Red | S | 73 | 50 | 0 | 55 |  |  | 0 | -1.24 | 3.2727
Red | S | 74 | 50 | 0 | 55 |  |  | 0 | -1.24 | 3.2727
Red | S | 75 | 50 | 0 | 55 |  |  | 0 | -1.24 | 3.2727
Red | T | 76 | 50 | 0 | 55 |  |  | 0 | -1.24 | 3.2727